## ボルト長さの計算
ボルト長さの計算 |  |  |  | メートル並目ねじの基準寸法
ネジ径を選択 | M16 | 2 | 13 | ねじの呼び | ピッチ | 1種ナットの厚さ | 平Wの厚さ(ISO) | SWの厚さ
平Wの枚数 | 1 | 3 |  | M3 | 0.5 | 2.4 | 0.5 | 0.7
SWの枚数 | 2 | 4 |  | M4 | 0.7 | 3.2 | 0.8 | 1
締め込む厚さ1 | 20 |  |  | M5 | 0.8 | 4 | 1 | 1.3
締め込む厚さ2 | 13 |  |  | M6 | 1 | 5 | 1.6 | 1.5
締め込む厚さ3 | 14 |  |  | M8 | 1.25 | 6.5 | 1.6 | 2
ナット1個+3山の長さ（六角ボルト） | 80 |  |  | M10 | 1.5 | 8 | 1.6 | 2.5
ダブルナット個+3山の長さ（六角ボルト） | 90 |  |  | M12 | 1.75 | 10 | 2.5 | 3
ナット1個+3山の長さ（寸切りボルト） | 100 |  |  | M16 | 2 | 13 | 3 | 4
ダブルナット個+3山の長さ（寸切りボルト） | 125 |  |  | M20 | 2.5 | 16 | 3 | 5.1
|  |  |  | M24 | 3 | 19 | 4 | 5.9
注記 |  |  |  | M30 | 3.5 | 24 | 4 | 7.5
1.六角ボルトは首下長さ、寸切りボルトは寸切りの長さです。 |  |  |  | M36 | 4 | 29 | 5 | 9
2.計算結果の長さは5の倍数で切り上げています。 |  |  |  | M42 | 4.5 | 34 | 7 | 8
3.ダブルナットは1種ナット×2個です。3種を使用する場合は短くなります。 |  |  |  | M48 | 5 | 38 | 8 | 9
|  |  |  | M56 | 5.5 | 45 | 9 | 9
|  |  |  | M64 | 6 | 51 | 9 | 9

## フランジ、バタ弁ボルト
フランジ同士の接続(JIS 10k FF) | [11 empty] | バタフライ弁（JIS 10k、ゴムシート) 面間はJIS B2002
呼び径 | 厚さ | ガスケット厚さ | ボルトのネジの呼び | 六角ボルト（首下）(mm) |  | 寸切りボルト(mm) |  | ネジ、W関係のデータ |  |  |  | 呼び径 | 厚さ | フランジ厚さ | ボルトのネジの呼び | 六角ボルト |  | 寸切りボルト |  | ネジ、W関係のデータ
[5 empty] | 平W2枚 SW1枚 |  | 平W2枚 SW2枚 | ピッチ | ナットの厚さ | ワッシャーの厚さ | SWの厚さ | [5 empty] | 平W2枚 SW1枚 |  | 平W2枚 SW2枚 | ピッチ | ナットの厚さ | ワッシャーの厚さ | SWの厚さ
10 | 12 | 3 | M12 | 45 | 55 | 60 | 70 | 1.75 | 10 | 2.5 | 3 | 40 | 33 | 16 | M16 | 85 | 95 | 105 | 120 | 2 | 13 | 3 | 4
15 | 12 | 3 | M12 | 45 | 55 | 60 | 70 | 1.75 | 10 | 2.5 | 3 | 50 | 43 | 16 | M16 | 95 | 105 | 115 | 130 | 2 | 13 | 3 | 4
20 | 14 | 3 | M12 | 50 | 55 | 65 | 75 | 1.75 | 10 | 2.5 | 3 | 65 | 46 | 18 | M16 | 105 | 115 | 120 | 135 | 2 | 13 | 3 | 4
25 | 14 | 3 | M16 | 50 | 60 | 70 | 85 | 2 | 13 | 3 | 4 | 80 | 46 | 18 | M16 | 105 | 115 | 120 | 135 | 2 | 13 | 3 | 4
32 | 16 | 3 | M16 | 55 | 65 | 75 | 90 | 2 | 13 | 3 | 4 | 100 | 52 | 18 | M16 | 110 | 120 | 130 | 140 | 2 | 13 | 3 | 4
40 | 16 | 3 | M16 | 55 | 65 | 75 | 90 | 2 | 13 | 3 | 4 | 125 | 56 | 20 | M20 | 120 | 135 | 145 | 160 | 2.5 | 16 | 3 | 5.1
50 | 16 | 3 | M16 | 55 | 65 | 75 | 90 | 2 | 13 | 3 | 4 | 150 | 56 | 22 | M20 | 125 | 135 | 150 | 165 | 2.5 | 16 | 3 | 5.1
65 | 18 | 3 | M16 | 60 | 70 | 80 | 95 | 2 | 13 | 3 | 4 | 200 | 60 | 22 | M20 | 130 | 140 | 155 | 170 | 2.5 | 16 | 3 | 5.1
80 | 18 | 3 | M16 | 60 | 70 | 80 | 95 | 2 | 13 | 3 | 4 | 250 | 68 | 24 | M22 | 145 | 155 | 170 | 185 | 2.5 | 18 | 3 | 5.6
90 | 18 | 3 | M16 | 60 | 70 | 80 | 95 | 2 | 13 | 3 | 4 | 300 | 78 | 24 | M22 | 155 | 165 | 180 | 195 | 2.5 | 18 | 3 | 5.6
100 | 18 | 3 | M16 | 60 | 70 | 80 | 95 | 2 | 13 | 3 | 4
125 | 20 | 3 | M20 | 70 | 80 | 90 | 110 | 2.5 | 16 | 3 | 5.1
150 | 22 | 3 | M20 | 75 | 85 | 95 | 115 | 2.5 | 16 | 3 | 5.1
175 | 22 | 3 | M20 | 75 | 85 | 95 | 115 | 2.5 | 16 | 3 | 5.1
200 | 22 | 3 | M20 | 75 | 85 | 95 | 115 | 2.5 | 16 | 3 | 5.1
225 | 22 | 3 | M20 | 75 | 85 | 95 | 115 | 2.5 | 16 | 3 | 5.1
250 | 24 | 3 | M22 | 80 | 90 | 105 | 120 | 2.5 | 18 | 3 | 5.6
300 | 24 | 3 | M22 | 80 | 90 | 105 | 120 | 2.5 | 18 | 3 | 5.6
350 | 26 | 3 | M22 | 85 | 95 | 110 | 125 | 2.5 | 18 | 3 | 5.6
400 | 28 | 3 | M24 | 90 | 105 | 115 | 135 | 3 | 19 | 4 | 5.9
450 | 30 | 3 | M24 | 95 | 105 | 120 | 140 | 3 | 19 | 4 | 5.9
500 | 30 | 3 | M24 | 95 | 105 | 120 | 140 | 3 | 19 | 4 | 5.9
550 | 32 | 3 | M30 | 105 | 120 | 140 | 160 | 3.5 | 24 | 4 | 7.5
600 | 32 | 3 | M30 | 105 | 120 | 140 | 160 | 3.5 | 24 | 4 | 7.5
650 | 34 | 3 | M30 | 110 | 125 | 140 | 165 | 3.5 | 24 | 4 | 7.5
700 | 34 | 3 | M30 | 110 | 125 | 140 | 165 | 3.5 | 24 | 4 | 7.5
750 | 36 | 3 | M30 | 110 | 125 | 145 | 170 | 3.5 | 24 | 4 | 7.5
800 | 36 | 3 | M30 | 110 | 125 | 145 | 170 | 3.5 | 24 | 4 | 7.5
850 | 36 | 3 | M30 | 110 | 125 | 145 | 170 | 3.5 | 24 | 4 | 7.5
900 | 38 | 3 | M30 | 115 | 130 | 150 | 175 | 3.5 | 24 | 4 | 7.5
1000 | 40 | 3 | M36 | 125 | 145 | 165 | 195 | 4 | 29 | 5 | 9
1100 | 42 | 3 | M36 | 130 | 150 | 170 | 200 | 4 | 29 | 5 | 9
1200 | 44 | 3 | M36 | 135 | 155 | 175 | 205 | 4 | 29 | 5 | 9
1350 | 48 | 3 | M42 | 150 | 170 | 195 | 225 | 4.5 | 34 | 7 | 8
1500 | 50 | 3 | M42 | 155 | 175 | 200 | 230 | 4.5 | 34 | 7 | 8