## サポートスパンの計算
サポートスパンの計算 |  |  | 入力は白色セルのみにしてください。
配管No.
配管材質 |  |  | 呼び経 | 外径 | 配管用ステンレス鋼管（JIS G 3459 JIS G 3468）(Sch5) | 配管用ステンレス鋼管（JIS G 3459 JIS G 3468）(Sch10) | 配管用ステンレス鋼管（JIS G 3459 JIS G 3468）(Sch20) | 配管用ステンレス鋼管（JIS G 3459 JIS G 3468）(Sch40) | 配管用炭素鋼鋼管( SGP)(JIS G 3452） | 配管用アーク溶接炭素鋼鋼管の寸法 mm （JIS G 3457：2016） | 硬質ポリ塩化ビニル管 PVC-U VP | 硬質ポリ塩化ビニル管 PVC-U VU
呼び径 |  |  |  |  | 内径(mm) | 内径(mm) | 内径(mm) | 内径(mm) | 内径(mm) | 内径(mm) | 内径(mm) | 内径(mm)
外径(mm) |  |  | 6 | 10.5 | 8.5 | 8.1 | 7.5 | 7.1 | 6.5
内径(mm) |  |  | 8 | 13.8 | 11.4 | 10.5 | 9.8 | 9.4 | 9.2
配管長さ(m) |  |  | 10 | 17.3 | 14.9 | 14 | 13.3 | 12.7 | 12.7 |  | 13
許容たわみ量(mm) | 0 | 0 | 15 | 21.7 | 18.4 | 17.5 | 16.7 | 16.1 | 16.1 |  | 16
配管の密度(g/cm3) |  |  | 20 | 27.2 | 23.9 | 23 | 22.2 | 21.4 | 21.6 |  | 20
内溶液の密度(kg/m3) |  |  | 25 | 34 | 30.7 | 28.4 | 28 | 27.2 | 27.6 |  | 25
付帯機器の重量(kg) |  |  | 32 | 42.7 | 39.4 | 37.1 | 36.7 | 35.5 | 35.7 |  | 31
配管重量(kg) |  |  | 40 | 48.6 | 45.3 | 43 | 42.6 | 41.2 | 41.6 |  | 40 | 44
ヤング率（N/m2) |  |  | 50 | 60.5 | 57.2 | 54.9 | 53.5 | 52.7 | 52.9 |  | 51 | 56
断面二次モーメント(m4) |  |  | 65 | 76.3 | 72.1 | 70.3 | 69.3 | 65.9 | 67.9 |  | 67 | 71
最大サポートスパン(m) |  |  | 80 | 89.1 | 84.9 | 83.1 | 81.1 | 78.1 | 80.7 |  | 77 | 83
たわみ量(m) |  |  | 90 | 101.6 | 97.4 | 95.6 | 93.6 | 90.2 | 93.2
たわみ量(mm) |  |  | 100 | 114.3 | 110.1 | 108.3 | 106.3 | 102.3 | 105.3 |  | 100 | 107
備考 |  |  | 125 | 139.8 | 134.2 | 133 | 129.8 | 126.6 | 130.8 |  | 125 | 131
|  |  | 150 | 165.2 | 159.6 | 158.4 | 155.2 | 151 | 155.2 |  | 146 | 154
|  |  | 200 | 216.3 | 210.7 | 208.3 | 203.3 | 199.9 | 204.7 |  | 194 | 202
|  |  | 250 | 267.4 | 260.6 | 259.4 | 254.4 | 248.8 | 254.2 |  | 240 | 250
|  |  | 300 | 318.5 | 310.5 | 309.5 | 305.5 | 297.9 | 304.7 |  | 286 | 298
|  |  | 350 | 355.6 | 347.6 | 345.6 | 339.6 | 333.4 | 339.8 | 342.8 |  | 348
|  |  | 400 | 406.4 | 397.4 | 396.4 | 390.4 | 381 | 390.6 | 393.6 |  | 395
|  |  | 450 | 457.2 | 448.2 | 447.2 | 441.2 | 428.6 | 441.4 | 444.4 |  | 442
|  |  | 500 | 508 | 498 | 497 | 489 | 477.8 | 492.2 | 495.2 |  | 489
|  |  | 550 | 558.8 | 548.8 | 547.8 | 539.8 | 527 |  | 546
|  |  | 600 | 609.6 | 598.6 | 596.6 | 590.6 | 574.6 |  | 596.8 |  | 592
|  |  | 650 | 660.4 | 649.4 | 644.4 | 635 | 625.4 |  | 647.6
|  |  | 700 | 711.2 | 700.2 | 695.2 | 685.8 | 676.2 |  | 698.4 |  | 687
|  |  | 750 | 762 | 749 | 746 | 736.6 | 727 |  | 749.2
|  |  | 800 | 812.8 | - | 796.8 | 787.4 | 777.8 |  | 800 |  | 783
|  |  | 850 | 863.6 | - | 847.6 | 838.6 | 828.6 |  | 846.2
|  |  | 900 | 914.4 | - | 898.4 | 889 | 876.2 |  | 897
|  |  | 1000 | 1016 | - | 997 | 987.4 | 963.6 |  | 998.6
密度表
|  |  | 材質 | 密度（g/cm3) | ヤング率(Gpa)
|  |  | 配管用ステンレス鋼管（JIS G 3459 JIS G 3468）(Sch5) | 7.93 | 197
|  |  | 配管用ステンレス鋼管（JIS G 3459 JIS G 3468）(Sch10) | 7.93 | 197
|  |  | 配管用ステンレス鋼管（JIS G 3459 JIS G 3468）(Sch20) | 7.93 | 197
|  |  | 配管用ステンレス鋼管（JIS G 3459 JIS G 3468）(Sch40) | 7.93 | 197
|  |  | 配管用炭素鋼鋼管( SGP)(JIS G 3452） | 7.85 | 206
|  |  | 配管用アーク溶接炭素鋼鋼管の寸法 mm （JIS G 3457：2016） | 7.85 | 206
|  |  | 硬質ポリ塩化ビニル管 PVC-U VP | 1.43 | 2.802
|  |  | 硬質ポリ塩化ビニル管 PVC-U VU | 1.43 | 2.802
|  |  | 種類 | 寸法(mm) | 単位質量(kg/m) | 断面積(cm2) | 断面二次モーメント（cm4）（強軸） | 断面係数(cm3)
|  |  | 丸棒 | 10 | 0.617 | 0.7854 | 0.0491 | 0.0982
|  |  |  | 12 | 0.888 | 1.131 | 0.1018 | 0.1696
|  |  |  | 16 | 1.58 | 2.011 | 0.3217 | 0.4021
|  |  |  | 20 | 2.47 | 3.142 | 0.7854 | 0.7854
|  |  |  | 22 | 2.98 | 3.801 | 1.1499 | 1.045
|  |  |  | 24 | 3.55 | 4.524 | 1.6286 | 1.357
|  |  | 平鋼 | 4.5×32 | 1.13 | 1.44 | 1.23 | 0.77
|  |  |  | 4.5×38 | 1.34 | 1.71 | 2.06 | 1.08
|  |  |  | 6.0×50 | 2.36 | 3 | 6.25 | 2.5
|  |  |  | 9.0×50 | 3.53 | 4.5 | 9.38 | 3.75
|  |  |  | 9.0×75 | 5.3 | 6.75 | 31.6 | 8.44
|  |  |  | 12.0×75 | 7.06 | 9 | 42.2 | 11.3
|  |  | 等辺山形鋼 | 40×40×5 | 2.95 | 3.755 | 5.42 | 1.91
|  |  |  | 50×50×6 | 4.43 | 5.644 | 12.6 | 3.55
|  |  |  | 65×65×6 | 5.91 | 7.527 | 29.4 | 6.27
|  |  |  | 75×75×9 | 9.96 | 12.69 | 64.4 | 12.1
|  |  |  | 100×100×10 | 14.9 | 19 | 175 | 24.4
|  |  | 溝形鋼 | 100×50×5 | 9.36 | 11.92 | 189 | 37.8
|  |  |  | 125×65×6 | 13.4 | 17.11 | 425 | 68
|  |  |  | 150×75×9 | 24 | 30.59 | 1050 | 140
|  |  |  | 200×90×8 | 30.3 | 38.65 | 2490 | 249
|  |  | H形鋼 | 100×100×6 | 17.2 | 31.9 | 383 | 76.5
|  |  |  | 125×125×6.5 | 23.8 | 30.31 | 847 | 136
|  |  |  | 150×150×7 | 31.5 | 40.14 | 1640 | 219
|  |  |  | 200×200×8 | 49.9 | 63.53 | 4720 | 472
|  |  | 角形鋼管 | 100×100×6 | 17 | 21.63 | 311 | 62.3
|  |  |  | 125×125×6 | 21.7 | 27.63 | 641 | 103
|  |  |  | 150×150×9 | 38.2 | 48.67 | 1580 | 210
|  |  |  | 200×200×12 | 67.9 | 86.53 | 4980 | 498
|  |  |  | F値（MPa、N/mm2) | 許容引っ張り応力度 | 許容剪断応力度 | 許容曲げ応力
|  |  | SS400 | 235 | 156 | 90
|  |  | STK400 | 235 | 156 | 90
|  |  | SM400 | 235 | 156 | 90
|  |  | SMA400 | 235 | 156 | 90
|  |  | SUS304 | 235 | 156 | 90
|  |  | SUS316 | 235 | 156 | 90

## サポート強度の計算
サポート強度の計算
サポートNo. |  |  |  |  | 入力は白セルのみにしてください
サポート材質 |  |  |  |  | 片持ち梁、両端支持梁共に最も厳しい条件で算出しています。
種類 |  |  |  |  | 密度表
ヤング率(N/mm2) |  |  |  |  | 材質 | 密度（g/cm3) | ヤング率(Gpa)
断面積(mm2) |  |  |  |  | 配管用ステンレス鋼管（JIS G 3459 JIS G 3468）(Sch5) | 7.93 | 197
断面係数(mm3) |  |  |  |  | 配管用ステンレス鋼管（JIS G 3459 JIS G 3468）(Sch10) | 7.93 | 197
圧縮フランジの断面積(mm2) |  |  |  |  | 配管用ステンレス鋼管（JIS G 3459 JIS G 3468）(Sch20) | 7.93 | 197
引っ張り許容応力度（N/mm2) |  |  |  |  | 配管用ステンレス鋼管（JIS G 3459 JIS G 3468）(Sch40) | 7.93 | 197
曲げの許容応力度(N/mm2) |  |  |  |  | 配管用炭素鋼鋼管( SGP)(JIS G 3452） | 7.85 | 206
サポート長さ(m) |  |  |  |  | 配管用アーク溶接炭素鋼鋼管の寸法 mm （JIS G 3457：2016） | 7.85 | 206
単位質量(kg) |  |  |  |  | 硬質ポリ塩化ビニル管 PVC-U VP | 1.43 | 2.802
サポート自体の重量(kg) |  |  |  |  | 硬質ポリ塩化ビニル管 PVC-U VU | 1.43 | 2.802
サポートにかかる荷重(kg)
許容たわみ量(mm) |  | 0 | 0 | 0
片持ち梁 | 最大曲げモーメント(N-mm) |  |  |  | 種類：寸法(mm) | 単位質量(kg/m) | 断面積(cm2) | 断面二次モーメント（cm4）（強軸） | 断面係数(cm3) | 圧縮フランジの断面積(mm2) | ウェブの高さ(mm)
| 引っ張り、圧縮応力（N/mm2) |  |  |  | 丸棒：10 | 0.617 | 0.7854 | 0.0491 | 0.0982 | 0.7854 | 10
| 引っ張り許容応力の判定 | × | × | × | 丸棒：12 | 0.888 | 1.131 | 0.1018 | 0.1696 | 1.131 | 12
| 曲げ許容応力の判定 | × | × | × | 丸棒：16 | 1.58 | 2.011 | 0.3217 | 0.4021 | 2.011 | 16
| 最大たわみ(mm) |  |  |  | 丸棒：20 | 2.47 | 3.142 | 0.7854 | 0.7854 | 3.142 | 20
| たわみ量での判定 | × | × | × | 丸棒：22 | 2.98 | 3.801 | 1.1499 | 1.045 | 3.801 | 22
両端支持梁 | 最大曲げモーメント(N-mm) |  |  |  | 丸棒：24 | 3.55 | 4.524 | 1.6286 | 1.357 | 4.524 | 24
| 引っ張り、圧縮応力（N/mm2) |  |  |  | 平鋼：4.5×32 | 1.13 | 1.44 | 1.23 | 0.77 | 1.44 | 32
| 引っ張り許容応力の判定 | × | × | × | 平鋼：4.5×38 | 1.34 | 1.71 | 2.06 | 1.08 | 1.71 | 38
| 曲げ許容応力の判定 | × | × | × | 平鋼：6.0×50 | 2.36 | 3 | 6.25 | 2.5 | 3 | 50
| 最大たわみ(mm) |  |  |  | 平鋼：9.0×50 | 3.53 | 4.5 | 9.38 | 3.75 | 4.5 | 50
| たわみ量での判定 | × | × | × | 平鋼：9.0×75 | 5.3 | 6.75 | 31.6 | 8.44 | 6.75 | 75
備考 |  |  |  |  | 平鋼：12.0×75 | 7.06 | 9 | 42.2 | 11.3 | 9 | 75
[5 empty] | 等辺山形鋼：40×40×5 | 2.95 | 3.755 | 5.42 | 1.91 | 3.755 | 40
[5 empty] | 等辺山形鋼：50×50×6 | 4.43 | 5.644 | 12.6 | 3.55 | 5.644 | 50
[5 empty] | 等辺山形鋼：65×65×6 | 5.91 | 7.527 | 29.4 | 6.27 | 7.527 | 65
[5 empty] | 等辺山形鋼：75×75×9 | 9.96 | 12.69 | 64.4 | 12.1 | 12.69 | 75
[5 empty] | 等辺山形鋼：100×100×10 | 14.9 | 19 | 175 | 24.4 | 19 | 100
[5 empty] | 溝形鋼：100×50×5 | 9.36 | 11.92 | 189 | 37.8 | 250 | 100
[5 empty] | 溝形鋼：125×65×6 | 13.4 | 17.11 | 425 | 68 | 390 | 125
[5 empty] | 溝形鋼：150×75×9 | 24 | 30.59 | 1050 | 140 | 675 | 150
[5 empty] | 溝形鋼：200×90×8 | 30.3 | 38.65 | 2490 | 249 | 720 | 200
[5 empty] | H形鋼：100×100×6 | 17.2 | 31.9 | 383 | 76.5 | 600 | 100
[5 empty] | H形鋼：125×125×6.5 | 23.8 | 30.31 | 847 | 136 | 812.5 | 125
[5 empty] | H形鋼：150×150×7 | 31.5 | 40.14 | 1640 | 219 | 1050 | 150
[5 empty] | H形鋼：200×200×8 | 49.9 | 63.53 | 4720 | 472 | 1600 | 200
[5 empty] | 角形鋼管：100×100×6 | 17 | 21.63 | 311 | 62.3 | 600 | 100
[5 empty] | 角形鋼管：125×125×6 | 21.7 | 27.63 | 641 | 103 | 750 | 125
[5 empty] | 角形鋼管：150×150×9 | 38.2 | 48.67 | 1580 | 210 | 1350 | 150
[5 empty] | 角形鋼管：200×200×12 | 67.9 | 86.53 | 4980 | 498 | 2400 | 200
[6 empty] | F値（MPa、N/mm2) | 許容引っ張り応力度 | 許容剪断応力度 | 許容曲げ応力 | ヤング率(N/mm2)
[5 empty] | SS400 | 235 | 156 | 90 |  | 205000
[5 empty] | STK400 | 235 | 156 | 90 |  | 205000
[5 empty] | SM400 | 235 | 156 | 90 |  | 205000
[5 empty] | SMA400 | 235 | 156 | 90 |  | 205000
[5 empty] | SUS304 | 235 | 156 | 90 |  | 197000
[5 empty] | SUS316 | 235 | 156 | 90 |  | 197000